## H Belt
ENTER
PULLEY DIA |  | mm
(INCLUDE LAGGING)
BELT THICKNESS |  | mm
PIPE DIA
ARM SIZE
θ° |  | suggest angle of 15°
[11 empty] | φ60.5 | SS
RESULTS |  |  | ENTER X | mm | ENTER Y | mm |  |  |  |  | φ73 | S
X |  | mm | Y | mm | X | mm | [5 empty] | M
Y |  | mm | θ |  | θ | [6 empty] | L
Z |  | mm | [9 empty] | LL
| H | [6 empty] | ＳＳ（9t) |  | Ｓ（9t) |  | Ｍ（9t) |  | Ｌ（9t) |  | ＬＬ（12t)
| K | [5 empty] | PIPE Dia. | Ｈ | Ｋ | Ｈ | Ｋ | Ｈ | Ｋ | Ｈ | Ｋ | Ｈ | Ｋ
[7 empty] | φ60.5 | 281.83 | 23.43 | 339.15 | 33.43 | 388.48 | 35.93 | 418.79 | 53.43 | 529.41 | 30.71
[7 empty] | φ73 | 287.25 | 26.56 | 344.56 | 36.56 | 393.89 | 39.06 | 424.2 | 56.56 | 535.21 | 33.06
RESET
INSTRUCTIONS:
Enter pulley diameter (include lagging), belt thickness and position angle. Choose pole diameter and arm size from drop down boxes. resulting X, Y and Z cooridinates will be displayed.
Alternatively, X and Y coordinates can be entered instead of the angle (NOTE: An angle of 15° is highly reccommended.)